## 数据可选项
生产单元 | 数据类型 | 读写权限 | 是否归档
正在生产 | Boolean | R | 归档
正在配送 | Int | R/W | 不归档
订单信息 | Real
全局定义 | String
工艺路线 | Char
机构动作 | Word

## 产线
序号 | DT | [6 empty] | OT侧
| 编制部门 | 国机工业互联网研究院有限公司 |  |  |  | 版本号 | V2.0 | 总控/分控/单机 |  |  | 分控 | 通道名称 | 产线
| 编制人员 | 郭永进 |  |  |  | 编制日期 | 20210109 | opc地址 | opc.tcp://172.16.6.200:48400 |  |  | 驱动型号 | OPC UA Client
| 组 | 对象 | 数据名称 | 数据编号 | 点位示例 | 数据解释 | 数据类别 | 扫描速率 （ms） | 缩放 | DB块名称 | 变量名称 | 数据类型 | 是否归档 | 读写权限
1 | 预生产 | 订单信息 | 预生产 | Process.Pa00 | PP000157/ null/ PP000157/ PP000159/ null/ null/ null/ | 未活动工序->null 活动的工序->订单编码 | 正在生产 | 100 | 否 | 预生产 | 订单信息_预生产 | String | 不归档 | R
2 | 预生产 | 工步进度 | 物料配送 | Pa0001.step | 0 | .step= 0[*等待] - null - null 9[*完成] - null - null -1[移动到位] - Tank1 - null[完全受集成/数采驱动] -2[机械臂就位]- Robot7- null[完全受集成/数采驱动] -3[抓取/放置托盘] - Claw7 - null[完全受集成/数采驱动] -4[AGV配送] - Agv1 - null[完全受集成/数采驱动] -5[横移机构-上] - Sidesway1 - null[完全受集成/数采驱动] -6[横移机构-下] - Sidesway2 - null[完全受集成/数采驱动] | 工艺路线 | 100 | 否 | 预生产 | 工步进度_物料配送 | Int | 不归档 | R
3 | 预生产 | 正在配送 | 正在出库物料 | Storage.out | Za03.03,Ba01.01 | 物料编码，支持多个 | 正在配送 | 100 | 否 | 预生产 | 正在配送_正在出库物料 | String | 不归档 | R
4 | 预生产 | 正在配送 | 正在入库物料 | Storage.in | null | 物料编码，支持多个 | 正在配送 | 100 | 否 | 预生产 | 正在配送_正在入库物料 | String | 不归档 | R
5 | 预生产 | 线边库位1 | 出入库标志 | LineStorage.outandin | 1 | 动作：1出库［上料］/2入库 ［下料］ | 正在配送 | 100 | 否 | 预生产 | 线边库位1_出入库标志 | Int | 不归档 | R
6 | 预生产 | 线边库位1 | 动作状态 | LineStorage.runing | 1 | 运行：.runing | 正在配送 | 100 | 否 | 预生产 | 线边库位1_动作状态 | Int | 不归档 | R
7 | 预生产 | 线边库位2 | 出入库标志 | LineStorage.outandin | 1 | 动作：1出库［上料］/2入库 ［下料］ | 正在配送 | 100 | 否 | 预生产 | 线边库位2_出入库标志 | Int | 不归档 | R
8 | 预生产 | 线边库位2 | 动作状态 | LineStorage.runing | 1 | 运行：.runing | 正在配送 | 100 | 否 | 预生产 | 线边库位2_动作状态 | Int | 不归档 | R
9 | 预生产 | 线边库位3 | 出入库标志 | LineStorage.outandin | 1 | 动作：1出库［上料］/2入库 ［下料］ | 正在配送 | 100 | 否 | 预生产 | 线边库位3_出入库标志 | Int | 不归档 | R
10 | 预生产 | 线边库位3 | 动作状态 | LineStorage.runing | 1 | 运行：.runing | 正在配送 | 100 | 否 | 预生产 | 线边库位3_动作状态 | Int | 不归档 | R
11 | 预生产 | 线边库位4 | 出入库标志 | LineStorage.outandin | 1 | 动作：1出库［上料］/2入库 ［下料］ | 正在配送 | 100 | 否 | 预生产 | 线边库位4_出入库标志 | Int | 不归档 | R
12 | 预生产 | 线边库位4 | 动作状态 | LineStorage.runing | 1 | 运行：.runing | 正在配送 | 100 | 否 | 预生产 | 线边库位4_动作状态 | Int | 不归档 | R
13 | 预生产 | 线边库位5 | 出入库标志 | LineStorage.outandin | 1 | 动作：1出库［上料］/2入库 ［下料］ | 正在配送 | 100 | 否 | 预生产 | 线边库位5_出入库标志 | Int | 不归档 | R
14 | 预生产 | 线边库位5 | 动作状态 | LineStorage.runing | 1 | 运行：.runing | 正在配送 | 100 | 否 | 预生产 | 线边库位5_动作状态 | Int | 不归档 | R
15 | 预生产 | 线边库位6 | 出入库标志 | LineStorage.outandin | 1 | 动作：1出库［上料］/2入库 ［下料］ | 正在配送 | 100 | 否 | 预生产 | 线边库位6_出入库标志 | Int | 不归档 | R
16 | 预生产 | 线边库位6 | 动作状态 | LineStorage.runing | 1 | 运行：.runing | 正在配送 | 100 | 否 | 预生产 | 线边库位6_动作状态 | Int | 不归档 | R
17 | 预生产 | 坦克链 | 位置序号 | Tank.position |  | 就位：坦克链停机位1/2/3/4/5/6---12 | 机构动作 | 100 | 否 | 预生产 | 坦克链_位置序号 | Int | 不归档 | R
18 | 预生产 | 坦克链 | 坐标 | Tank.axisX |  | 坐标：坦克链实时位置坐标(mm) | 机构动作 | 100 | 否 | 预生产 | 坦克链_坐标 | Real | 不归档 | R
19 | 预生产 | 坦克链 | 运行状态 | Tank.running |  | 运行：.runing | 机构动作 | 100 | 否 | 预生产 | 坦克链_运行状态 | Int | 不归档 | R
20 | 预生产 | 机器人 | 运行状态 | Robot.running |  | 运行：.runing | 机构动作 | 100 | 否 | 预生产 | 机器人_运行状态 | Int | 不归档 | R
21 | 预生产 | 夹爪A | 动作序号 | Claw.op |  | 动作：1[抓取]/2[放置] | 机构动作 | 100 | 否 | 预生产 | 夹爪A_动作序号 | Int | 不归档 | R
22 | 预生产 | 夹爪A | 物料位置 | Claw.num |  | 物料位置：抓手抓取的物料,在物料托盘中的位置编号 1/2/3/4/... | 机构动作 | 100 | 否 | 预生产 | 夹爪A_物料位置 | Int | 不归档 | R
23 | 预生产 | 夹爪A | 运行状态 | CLaw.runing |  | 运行：.runing | 机构动作 | 100 | 否 | 预生产 | 夹爪A_运行状态 | Int | 不归档 | R
24 | 预生产 | 夹爪B | 动作序号 | Claw.op |  | 动作：1[抓取]/2[放置] | 机构动作 | 100 | 否 | 预生产 | 夹爪B_动作序号 | Int | 不归档 | R
25 | 预生产 | 夹爪B | 物料位置 | Claw.num |  | 物料位置：抓手抓取的物料,在物料托盘中的位置编号 1/2/3/4/... | 机构动作 | 100 | 否 | 预生产 | 夹爪B_物料位置 | Int | 不归档 | R
26 | 预生产 | 夹爪B | 运行状态 | CLaw.runing |  | 运行：.runing | 机构动作 | 100 | 否 | 预生产 | 夹爪B_运行状态 | Int | 不归档 | R
27 | 预生产 | R1错位推缸 | 速度 | Sidesway.speed |  | 时长：速度-横移机构上行运行的时长/速度 | 机构动作 | 100 | 否 | 预生产 | R1错位推缸_速度 | Real | 不归档 | R
28 | 预生产 | R1错位推缸 | 运行状态 | Sidesway.runing |  | 运行：.runing | 机构动作 | 100 | 否 | 预生产 | R1错位推缸_运行状态 | Int | 不归档 | R
29 | 预生产 | R5错位推缸 | 速度 | Sidesway.speed |  | 时长：速度-横移机构上行运行的时长/速度 | 机构动作 | 100 | 否 | 预生产 | R5错位推缸_速度 | Real | 不归档 | R
30 | 预生产 | R5错位推缸 | 运行状态 | Sidesway.runing |  | 运行：.runing | 机构动作 | 100 | 否 | 预生产 | R5错位推缸_运行状态 | Int | 不归档 | R
31 | 预生产 | 外侧倍速链 | 位置序号 | Chain.position |  | 动作：托盘预备 | 机构动作 | 100 | 否 | 预生产 | 外侧倍速链_位置序号 | Int | 不归档 | R
32 | 预生产 | 外侧倍速链 | 速度 | Chain.speed |  | 速度：倍速链移动速度(mm/s) | 机构动作 | 100 | 否 | 预生产 | 外侧倍速链_速度 | Real | 不归档 | R
33 | 预生产 | 外侧倍速链 | 运行状态 | Chain.runing |  | 运行：.runing | 机构动作 | 100 | 否 | 预生产 | 外侧倍速链_运行状态 | Int | 不归档 | R
34 | 底壳上线 | 订单信息 | 底壳上线 | Process.Pa01 | PP000157/ null/ PP000157/ PP000159/ null/ null/ null/ | 未活动工序->null 活动的工序->订单编码 | 正在生产 | 100 | 否 | 底壳上线 | 订单信息_底壳上线 | String | 不归档 | R
35 | 底壳上线 | 工步进度 | 底壳抓拍 | Pa0101.step |  | .step= 0[*等待] - null - null 1[托盘移动] - Chain1 - 2.5S 2[机械臂运动] - Robot1 - 3.0S 3[抓取]- Claw1 - 1.5 4[拍照] - Camera1 - 1.5S 9[*完成] - null - null | 工艺路线 | 100 | 否 | 底壳上线 | 工步进度_底壳抓拍 | Int | 不归档 | R
36 | 底壳上线 | 工步进度 | 底壳放置 | Pa0102.step |  | .step= 0[*等待] - null - null 1[机械臂运动] - Robot1 - 2.0S 2[放置] - Claw1 - 1.0S 9[*完成] - null - null | 工艺路线 | 100 | 否 | 底壳上线 | 工步进度_底壳放置 | Int | 不归档 | R
37 | 底壳上线 | 内侧倍速链 | 位置序号 | Chain.position |  | 动作：托盘预备 | 机构动作 | 100 | 否 | 底壳上线 | 内侧倍速链_位置序号 | Int | 不归档 | R
38 | 底壳上线 | 内侧倍速链 | 速度 | Chain.speed |  | 速度：倍速链移动速度(mm/s) | 机构动作 | 100 | 否 | 底壳上线 | 内侧倍速链_速度 | Real | 不归档 | R
39 | 底壳上线 | 内侧倍速链 | 运行状态 | Chain.runing |  | 运行：.runing | 机构动作 | 100 | 否 | 底壳上线 | 内侧倍速链_运行状态 | Int | 不归档 | R
40 | 底壳上线 | 机器人 | 运行状态 | Robot.running |  | 运行：.runing | 机构动作 | 100 | 否 | 底壳上线 | 机器人_运行状态 | Int | 不归档 | R
41 | 底壳上线 | 夹爪A | 动作序号 | Claw.op |  | 动作：1[抓取]/2[放置] | 机构动作 | 100 | 否 | 底壳上线 | 夹爪A_动作序号 | Int | 不归档 | R
42 | 底壳上线 | 夹爪A | 物料位置 | Claw.num |  | 物料位置：抓手抓取的物料,在物料托盘中的位置编号 1/2/3/4/... | 机构动作 | 100 | 否 | 底壳上线 | 夹爪A_物料位置 | Int | 不归档 | R
43 | 底壳上线 | 夹爪A | 运行状态 | CLaw.runing |  | 运行：.runing | 机构动作 | 100 | 否 | 底壳上线 | 夹爪A_运行状态 | Int | 不归档 | R
44 | 底壳上线 | 夹爪B | 动作序号 | Claw.op |  | 动作：1[抓取]/2[放置] | 机构动作 | 100 | 否 | 底壳上线 | 夹爪B_动作序号 | Int | 不归档 | R
45 | 底壳上线 | 夹爪B | 物料位置 | Claw.num |  | 物料位置：抓手抓取的物料,在物料托盘中的位置编号 1/2/3/4/... | 机构动作 | 100 | 否 | 底壳上线 | 夹爪B_物料位置 | Int | 不归档 | R
46 | 底壳上线 | 夹爪B | 运行状态 | CLaw.runing |  | 运行：.runing | 机构动作 | 100 | 否 | 底壳上线 | 夹爪B_运行状态 | Int | 不归档 | R
47 | 底壳上线 | 视觉相机 | 运行状态 | Camera.runing |  | 拍照/ 运行：.runing | 机构动作 | 100 | 否 | 底壳上线 | 视觉相机_运行状态 | Int | 不归档 | R
48 | 上中壳装配 | 订单信息 | 上中底壳装配 | Process.Pa02 | PP000157/ null/ PP000157/ PP000159/ null/ null/ null/ | 未活动工序->null 活动的工序->订单编码 | 正在生产 | 100 | 否 | 上中壳装配 | 订单信息_上中底壳装配 | String | 不归档 | R
49 | 上中壳装配 | 工步进度 | 中壳放置 | Pa0201.step |  | .step= 0[*等待] - null - null 1[机械臂运动] - Robot2 - 2.0S 2[抓取] -Claw2- 1.0S 3[拍照] - Camera2 - 1.5S 4[放置] - Claw2 -3.0S 9[*完成] - null - null | 工艺路线 | 100 | 否 | 上中壳装配 | 工步进度_中壳放置 | Int | 不归档 | R
50 | 上中壳装配 | 工步进度 | 上中壳扣合 | Pa0202.step |  | .step= 0[*等待] - null - null 1[机械臂运动] - Robot2 - 3.0S 2[抓取] - Claw2- 3.0S 3[拍照] - Camera2 - 1.5S 4[扣合] - Claw2 -5.0S 9[*完成] - null - null | 工艺路线 | 100 | 否 | 上中壳装配 | 工步进度_上中壳扣合 | Int | 不归档 | R
51 | 上中壳装配 | 工步进度 | 上中底壳扣合 | Pa0203.step |  | .step= 0[*等待] - null - null 1[托盘移动] - Chain1 - 2.5S 2[机械臂运动] - Robot2 - 3.0S 3[抓取] - Claw2- 3.0S 4[拍照] - Camera2 - 1.5S 5[扣合] - Claw2-5.0S 9[*完成] - null - null | 工艺路线 | 100 | 否 | 上中壳装配 | 工步进度_上中底壳扣合 | Int | 不归档 | R
52 | 上中壳装配 | 内侧倍速链 | 位置序号 | Chain.position |  | 动作：托盘预备 | 机构动作 | 100 | 否 | 上中壳装配 | 内侧倍速链_位置序号 | Int | 不归档 | R
53 | 上中壳装配 | 内侧倍速链 | 速度 | Chain.speed |  | 速度：倍速链移动速度(mm/s) | 机构动作 | 100 | 否 | 上中壳装配 | 内侧倍速链_速度 | Real | 不归档 | R
54 | 上中壳装配 | 内侧倍速链 | 运行状态 | Chain.runing |  | 运行：.runing | 机构动作 | 100 | 否 | 上中壳装配 | 内侧倍速链_运行状态 | Int | 不归档 | R
55 | 上中壳装配 | 机器人 | 运行状态 | Robot.running |  | 运行：.runing | 机构动作 | 100 | 否 | 上中壳装配 | 机器人_运行状态 | Int | 不归档 | R
56 | 上中壳装配 | 夹爪A | 动作序号 | Claw.op |  | 动作：1[抓取]/2[放置] | 机构动作 | 100 | 否 | 上中壳装配 | 夹爪A_动作序号 | Int | 不归档 | R
57 | 上中壳装配 | 夹爪A | 物料位置 | Claw.num |  | 物料位置：抓手抓取的物料,在物料托盘中的位置编号 1/2/3/4/... | 机构动作 | 100 | 否 | 上中壳装配 | 夹爪A_物料位置 | Int | 不归档 | R
58 | 上中壳装配 | 夹爪A | 运行状态 | CLaw.runing |  | 运行：.runing | 机构动作 | 100 | 否 | 上中壳装配 | 夹爪A_运行状态 | Int | 不归档 | R
59 | 上中壳装配 | 夹爪B | 动作序号 | Claw.op |  | 动作：1[抓取]/2[放置] | 机构动作 | 100 | 否 | 上中壳装配 | 夹爪B_动作序号 | Int | 不归档 | R
60 | 上中壳装配 | 夹爪B | 物料位置 | Claw.num |  | 物料位置：抓手抓取的物料,在物料托盘中的位置编号 1/2/3/4/... | 机构动作 | 100 | 否 | 上中壳装配 | 夹爪B_物料位置 | Int | 不归档 | R
61 | 上中壳装配 | 夹爪B | 运行状态 | CLaw.runing |  | 运行：.runing | 机构动作 | 100 | 否 | 上中壳装配 | 夹爪B_运行状态 | Int | 不归档 | R
62 | 上中壳装配 | 视觉相机 | 运行状态 | Camera.runing |  | 拍照/ 运行：.runing | 机构动作 | 100 | 否 | 上中壳装配 | 视觉相机_运行状态 | Int | 不归档 | R
63 | 电池及盖装配 | 订单信息 | 电池及盖装配 | Process.Pa03 | PP000157/ null/ PP000157/ PP000159/ null/ null/ null/ | 未活动工序->null 活动的工序->订单编码 | 正在生产 | 100 | 否 | 电池及盖装配 | 订单信息_电池及盖装配 | String | 不归档 | R
64 | 电池及盖装配 | 工步进度 | 翻转托起 | Pa0301.step |  | .step= 0[*等待] - null - null 1[托盘移动] - Chain1 - 2.5S 2[顶起翻转] - Overturn1 - 3.0S 9[*完成] - null - null | 工艺路线 | 100 | 否 | 电池及盖装配 | 工步进度_翻转托起 | Int | 不归档 | R
65 | 电池及盖装配 | 工步进度 | 电池装配 | Pa0302.step |  | .step= 0[*等待] - null - null 1[机械臂运动]- Robot3 - 3.0S 2[抓取] - Claw3 - 1.0S 3[拍照] - Camera3 - 1.5S 4[扣合] - Claw3 -5.0S 9[*完成] - null - null | 工艺路线 | 100 | 否 | 电池及盖装配 | 工步进度_电池装配 | Int | 不归档 | R
66 | 电池及盖装配 | 工步进度 | 电池盖扣合 | Pa0303.step |  | .step= 0[*等待] - null - null 1[机械臂运动]-Robot3 - 3.0S 2[抓取] - Claw3 - 3.0S 3[拍照] - Camera3 - 1.5S 4[扣合] - Claw3-5.0S 9[*完成] - null - null | 工艺路线 | 100 | 否 | 电池及盖装配 | 工步进度_电池盖扣合 | Int | 不归档 | R
67 | 电池及盖装配 | 工步进度 | 翻转落下 | Pa0304.step |  | .step= 0[*等待] - null - null 1[翻转落下] - Overturn1 - 3.0S 9[*完成] - null - null | 工艺路线 | 100 | 否 | 电池及盖装配 | 工步进度_翻转落下 | Int | 不归档 | R
68 | 电池及盖装配 | 内侧倍速链 | 位置序号 | Chain.position |  | 动作：托盘预备 | 机构动作 | 100 | 否 | 电池及盖装配 | 内侧倍速链_位置序号 | Int | 不归档 | R
69 | 电池及盖装配 | 内侧倍速链 | 速度 | Chain.speed |  | 速度：倍速链移动速度(mm/s) | 机构动作 | 100 | 否 | 电池及盖装配 | 内侧倍速链_速度 | Real | 不归档 | R
70 | 电池及盖装配 | 内侧倍速链 | 运行状态 | Chain.runing |  | 运行：.runing | 机构动作 | 100 | 否 | 电池及盖装配 | 内侧倍速链_运行状态 | Int | 不归档 | R
71 | 电池及盖装配 | 机器人 | 运行状态 | Robot.running |  | 运行：.runing | 机构动作 | 100 | 否 | 电池及盖装配 | 机器人_运行状态 | Int | 不归档 | R
72 | 电池及盖装配 | 夹爪A | 动作序号 | Claw.op |  | 动作：1[抓取]/2[扣合] | 机构动作 | 100 | 否 | 电池及盖装配 | 夹爪A_动作序号 | Int | 不归档 | R
73 | 电池及盖装配 | 夹爪A | 物料位置 | Claw.num |  | 物料位置：抓手抓取的物料,在物料托盘中的位置编号 1/2/3/4/... | 机构动作 | 100 | 否 | 电池及盖装配 | 夹爪A_物料位置 | Int | 不归档 | R
74 | 电池及盖装配 | 夹爪A | 运行状态 | CLaw.runing |  | 运行：.runing | 机构动作 | 100 | 否 | 电池及盖装配 | 夹爪A_运行状态 | Int | 不归档 | R
75 | 电池及盖装配 | 夹爪B | 动作序号 | Claw.op |  | 动作：1[抓取]/2[扣合] | 机构动作 | 100 | 否 | 电池及盖装配 | 夹爪B_动作序号 | Int | 不归档 | R
76 | 电池及盖装配 | 夹爪B | 物料位置 | Claw.num |  | 物料位置：抓手抓取的物料,在物料托盘中的位置编号 1/2/3/4/... | 机构动作 | 100 | 否 | 电池及盖装配 | 夹爪B_物料位置 | Int | 不归档 | R
77 | 电池及盖装配 | 夹爪B | 运行状态 | CLaw.runing |  | 运行：.runing | 机构动作 | 100 | 否 | 电池及盖装配 | 夹爪B_运行状态 | Int | 不归档 | R
78 | 电池及盖装配 | 视觉相机 | 运行状态 | Camera.runing |  | 拍照/ 运行：.runing | 机构动作 | 100 | 否 | 电池及盖装配 | 视觉相机_运行状态 | Int | 不归档 | R
79 | 电池及盖装配 | 翻转机构 | 运行状态 | Overturn.runing |  | 工装-翻转落下/ 运行：.runing | 机构动作 | 100 | 否 | 电池及盖装配 | 翻转机构_运行状态 | Int | 不归档 | R
80 | 打螺丝 | 订单信息 | 打螺丝 | Process.Pa04 | PP000157/ null/ PP000157/ PP000159/ null/ null/ null/ | 未活动工序->null 活动的工序->订单编码 | 正在生产 | 100 | 否 | 打螺丝 | 订单信息_打螺丝 | String | 不归档 | R
81 | 打螺丝 | 工步进度 | 翻转托起 | Pa0401.step |  | .step= 0[*等待] - null - null 1[托盘移动] - Chain1 - 2.5S 2[顶起翻转] - Overturn2 - 3.0S 9[*完成] - null - null | 工艺路线 | 100 | 否 | 打螺丝 | 工步进度_翻转托起 | Int | 不归档 | R
82 | 打螺丝 | 工步进度 | 打螺丝 | Pa0402.step |  | .step= 0[*等待] - null - null 1[机械臂运动] - Robot4 - 3.0S 2[取螺丝]- twist1 - 3.0S 3[打螺丝] - twist1 - 6.0S 9[*完成] - null - null | 工艺路线 | 100 | 否 | 打螺丝 | 工步进度_打螺丝 | Int | 不归档 | R
83 | 打螺丝 | 工步进度 | 翻转落下 | Pa0403.step |  | .step= 0[*等待] - null - null 1[翻转落下] - Overturn2 - 3.0S 9[*完成] - null - null | 工艺路线 | 100 | 否 | 打螺丝 | 工步进度_翻转落下 | Int | 不归档 | R
84 | 打螺丝 | 内侧倍速链 | 位置序号 | Chain.position |  | 动作：托盘预备 | 机构动作 | 100 | 否 | 打螺丝 | 内侧倍速链_位置序号 | Int | 不归档 | R
85 | 打螺丝 | 内侧倍速链 | 速度 | Chain.speed |  | 速度：倍速链移动速度(mm/s) | 机构动作 | 100 | 否 | 打螺丝 | 内侧倍速链_速度 | Real | 不归档 | R
86 | 打螺丝 | 内侧倍速链 | 运行状态 | Chain.runing |  | 运行：.runing | 机构动作 | 100 | 否 | 打螺丝 | 内侧倍速链_运行状态 | Int | 不归档 | R
87 | 打螺丝 | 机器人 | 运行状态 | Robot.running |  | 运行：.runing | 机构动作 | 100 | 否 | 打螺丝 | 机器人_运行状态 | Int | 不归档 | R
88 | 打螺丝 | 打螺丝机 | 动作序号 | Twist.op |  | 动作：1[取螺丝]/2[打螺丝] | 机构动作 | 100 | 否 | 打螺丝 | 打螺丝机_动作序号 | Int | 不归档 | R
89 | 打螺丝 | 打螺丝机 | 位置序号 | Twist.num |  | 打螺丝位置：1[左]/2[右] | 机构动作 | 100 | 否 | 打螺丝 | 打螺丝机_位置序号 | Int | 不归档 | R
90 | 打螺丝 | 打螺丝机 | 运行状态 | Twist.runing |  | 运行：.runing | 机构动作 | 100 | 否 | 打螺丝 | 打螺丝机_运行状态 | Int | 不归档 | R
91 | 打螺丝 | 翻转机构 | 运行状态 | Overturn.runing |  | 工装-翻转落下/ 运行：.runing | 机构动作 | 100 | 否 | 打螺丝 | 翻转机构_运行状态 | Int | 不归档 | R
92 | 激光打标 | 订单信息 | 激光打标 | Process.Pa05 | PP000157/ null/ PP000157/ PP000159/ null/ null/ null/ | 未活动工序->null 活动的工序->订单编码 | 正在生产 | 100 | 否 | 激光打标 | 订单信息_激光打标 | String | 不归档 | R
93 | 激光打标 | 工步进度 | 抓取放置到工位 | Pa0501.step |  | .step= 0[*等待] - null - null 1[托盘移动] - Chain1 - 2.5S 2[机械臂运动] - Robot5 - 3.0S 3[抓取]- Claw5 - 3.0S 4[激光打标] - Marking - 20.0S 5[放置]-Claw5 - 3.0S 9[*完成] - null - null | 工艺路线 | 100 | 否 | 激光打标 | 工步进度_抓取放置到工位 | Int | 不归档 | R
94 | 激光打标 | 内侧倍速链 | 位置序号 | Chain.position |  | 动作：托盘预备 | 机构动作 | 100 | 否 | 激光打标 | 内侧倍速链_位置序号 | Int | 不归档 | R
95 | 激光打标 | 内侧倍速链 | 速度 | Chain.speed |  | 速度：倍速链移动速度(mm/s) | 机构动作 | 100 | 否 | 激光打标 | 内侧倍速链_速度 | Real | 不归档 | R
96 | 激光打标 | 内侧倍速链 | 运行状态 | Chain.runing |  | 运行：.runing | 机构动作 | 100 | 否 | 激光打标 | 内侧倍速链_运行状态 | Int | 不归档 | R
97 | 激光打标 | 机器人 | 运行状态 | Robot.running |  | 运行：.runing | 机构动作 | 100 | 否 | 激光打标 | 机器人_运行状态 | Int | 不归档 | R
98 | 激光打标 | 夹爪A | 动作序号 | Claw.op |  | 动作：1[抓取]/2[放置] | 机构动作 | 100 | 否 | 激光打标 | 夹爪A_动作序号 | Int | 不归档 | R
99 | 激光打标 | 夹爪A | 运行状态 | CLaw.runing |  | 运行：.runing | 机构动作 | 100 | 否 | 激光打标 | 夹爪A_运行状态 | Int | 不归档 | R
100 | 激光打标 | 夹爪B | 动作序号 | Claw.op |  | 动作：1[抓取]/2[放置] | 机构动作 | 100 | 否 | 激光打标 | 夹爪B_动作序号 | Int | 不归档 | R
101 | 激光打标 | 夹爪B | 运行状态 | CLaw.runing |  | 运行：.runing | 机构动作 | 100 | 否 | 激光打标 | 夹爪B_运行状态 | Int | 不归档 | R
102 | 激光打标 | 打标机 | 运行状态 | Marking1.runing |  | 激光打标/ 运行：.runing | 机构动作 | 100 | 否 | 激光打标 | 打标机_运行状态 | Int | 不归档 | R
103 | 包装下线 | 订单信息 | 包装下线 | Process.Pa06 | PP000157/ null/ PP000157/ PP000159/ null/ null/ null/ | 未活动工序->null 活动的工序->订单编码 | 正在生产 | 100 | 否 | 包装下线 | 订单信息_包装下线 | String | 不归档 | R
104 | 包装下线 | 工步进度 | 包装盒开盒 | Pa0601.step |  | .step= 0[*等待] - null - null 1[机械臂运动]- Robot6- 3.0S 2[抓取盒子] - Claw6- 1.0S 3[放置盒子]- Claw6- 1.0S 4[夹紧] - Openbox1 - 5.0S 5[开盒]-Claw6-1.0S 9[*完成] - null - null | 工艺路线 | 100 | 否 | 包装下线 | 工步进度_包装盒开盒 | Int | 不归档 | R
105 | 包装下线 | 工步进度 | 成品鼠标放置成品托盘 | Pa0603.step |  | .step= 0[*等待] - null - null 1[机械臂运动]-Robot6 - 3.0S 2[关盒] -Claw6-1.0S 3[松开]-Openbox1-1.0S 4[抓取]-Claw6-1.0S 5[放置成品托盘] -Claw6 - 3.0S 9[*完成] - null - null | 工艺路线 | 100 | 否 | 包装下线 | 工步进度_成品鼠标放置成品托盘 | Int | 不归档 | R
106 | 包装下线 | 工步进度 | 成品下线 | Pa0603.step |  | .step= 0[*等待] - null - null 1[机械臂运动]-Robot6 - 3.0S 2[抓取] -Claw6-1.0S 3[放置]-Claw6-1.0S 9[*完成] - null - null | 工艺路线 | 100 | 否 | 包装下线 | 工步进度_成品下线 | Int | 不归档 | R
107 | 包装下线 | 内侧倍速链 | 位置序号 | Chain.position |  | 动作：托盘预备 | 机构动作 | 100 | 否 | 包装下线 | 内侧倍速链_位置序号 | Int | 不归档 | R
108 | 包装下线 | 内侧倍速链 | 速度 | Chain.speed |  | 速度：倍速链移动速度(mm/s) | 机构动作 | 100 | 否 | 包装下线 | 内侧倍速链_速度 | Real | 不归档 | R
109 | 包装下线 | 内侧倍速链 | 运行状态 | Chain.runing |  | 运行：.runing | 机构动作 | 100 | 否 | 包装下线 | 内侧倍速链_运行状态 | Int | 不归档 | R
110 | 包装下线 | 机器人 | 运行状态 | Robot.running |  | 运行：.runing | 机构动作 | 100 | 否 | 包装下线 | 机器人_运行状态 | Int | 不归档 | R
111 | 包装下线 | 夹爪A | 动作序号 | Claw.op |  | 动作：1[抓取]/2[放置]/3[开盒]/4[关盒] | 机构动作 | 100 | 否 | 包装下线 | 夹爪A_动作序号 | Int | 不归档 | R
112 | 包装下线 | 夹爪A | 物料位置 | Claw.num |  | 物料位置：抓手将盒子放置在成品托盘中的位置编号, 1/2/3/4/... | 机构动作 | 100 | 否 | 包装下线 | 夹爪A_物料位置 | Int | 不归档 | R
113 | 包装下线 | 夹爪A | 运行状态 | CLaw.runing |  | 运行：.runing | 机构动作 | 100 | 否 | 包装下线 | 夹爪A_运行状态 | Int | 不归档 | R
114 | 包装下线 | 夹爪B | 动作序号 | Claw.op |  | 动作：1[抓取]/2[放置]/3[开盒]/4[关盒] | 机构动作 | 100 | 否 | 包装下线 | 夹爪B_动作序号 | Int | 不归档 | R
115 | 包装下线 | 夹爪B | 物料位置 | Claw.num |  | 物料位置：抓手将盒子放置在成品托盘中的位置编号, 1/2/3/4/... | 机构动作 | 100 | 否 | 包装下线 | 夹爪B_物料位置 | Int | 不归档 | R
116 | 包装下线 | 夹爪B | 运行状态 | CLaw.runing |  | 运行：.runing | 机构动作 | 100 | 否 | 包装下线 | 夹爪B_运行状态 | Int | 不归档 | R
117 | 包装下线 | 开盒机构 | 动作序号 | Openbox.op |  | 动作：1[夹紧]/2[松开] | 机构动作 | 100 | 否 | 包装下线 | 开盒机构_动作序号 | Int | 不归档 | R
118 | 包装下线 | 开盒机构 | 运行状态 | Openbox.runing |  | 运行：.runing | 机构动作 | 100 | 否 | 包装下线 | 开盒机构_运行状态 | Int | 不归档 | R

## 总控
序号 | DT | [6 empty] | OT侧
| 编制部门 | 国机工业互联网研究院有限公司 |  |  |  | 版本号 | V2.0 | 总控/分控/单机 |  | 总控 | 通道名称 | 总控
| 编制人员 | 郭永进 |  |  |  | 编制日期 | 20210109 | opc地址 | opc.tcp://172.16.6.250:5616 |  | 驱动型号 | OPC UA Client
| 组 | 对象 | 数据名称 | 数据编号 | 点位示例 | 数据解释 | 数据类别 | 扫描速率 （ms） | 缩放 | 寄存器地址 | 数据类型 | 是否归档 | 读写权限
1 | 订单信息 | 订单1 | 订单编号 | order.No | PP000157 |  | 订单信息 | 100 | 否 | ns=3;s="订单信息"."订单1_订单编号" | String | 不归档 | R
2 | 订单信息 | 订单1 | 生产状态 | order.state | 1 | 队列0 生产1 暂停2 完成3 | 订单信息 | 100 | 否 | ns=3;s="订单信息"."订单1_生产状态" | Int | 不归档 | R
3 | 订单信息 | 订单1 | 生产用时（秒） | order.duration | 35.6 |  | 订单信息 | 100 | 否 | ns=3;s="订单信息"."订单1_生产用时（秒）" | Real | 不归档 | R
4 | 订单信息 | 订单2 | 订单编号 | order.No | PP000157 |  | 订单信息 | 100 | 否 | ns=3;s="订单信息"."订单2_订单编号" | String | 不归档 | R
5 | 订单信息 | 订单2 | 生产状态 | order.state | 1 | 队列0 生产1 暂停2 完成3 | 订单信息 | 100 | 否 | ns=3;s="订单信息"."订单2_生产状态" | Int | 不归档 | R
6 | 订单信息 | 订单2 | 生产用时（秒） | order.duration | 35.6 |  | 订单信息 | 100 | 否 | ns=3;s="订单信息"."订单2_生产用时（秒）" | Real | 不归档 | R
7 | 订单信息 | 订单3 | 订单编号 | order.No | PP000157 |  | 订单信息 | 100 | 否 | ns=3;s="订单信息"."订单3_订单编号" | String | 不归档 | R
8 | 订单信息 | 订单3 | 生产状态 | order.state | 1 | 队列0 生产1 暂停2 完成3 | 订单信息 | 100 | 否 | ns=3;s="订单信息"."订单3_生产状态" | Int | 不归档 | R
9 | 订单信息 | 订单3 | 生产用时（秒） | order.duration | 35.6 |  | 订单信息 | 100 | 否 | ns=3;s="订单信息"."订单3_生产用时（秒）" | Real | 不归档 | R
10 | 订单信息 | 订单4 | 订单编号 | order.No | PP000157 |  | 订单信息 | 100 | 否 | ns=3;s="订单信息"."订单4_订单编号" | String | 不归档 | R
11 | 订单信息 | 订单4 | 生产状态 | order.state | 1 | 队列0 生产1 暂停2 完成3 | 订单信息 | 100 | 否 | ns=3;s="订单信息"."订单4_生产状态" | Int | 不归档 | R
12 | 订单信息 | 订单4 | 生产用时（秒） | order.duration | 35.6 |  | 订单信息 | 100 | 否 | ns=3;s="订单信息"."订单4_生产用时（秒）" | Real | 不归档 | R
13 | 订单信息 | 订单5 | 订单编号 | order.No | PP000157 |  | 订单信息 | 100 | 否 | ns=3;s="订单信息"."订单5_订单编号" | String | 不归档 | R
14 | 订单信息 | 订单5 | 生产状态 | order.state | 1 | 队列0 生产1 暂停2 完成3 | 订单信息 | 100 | 否 | ns=3;s="订单信息"."订单5_生产状态" | Int | 不归档 | R
15 | 订单信息 | 订单5 | 生产用时（秒） | order.duration | 35.6 |  | 订单信息 | 100 | 否 | ns=3;s="订单信息"."订单5_生产用时（秒）" | Real | 不归档 | R
16 | 订单信息 | 订单6 | 订单编号 | order.No | PP000157 |  | 订单信息 | 100 | 否 | ns=3;s="订单信息"."订单6_订单编号" | String | 不归档 | R
17 | 订单信息 | 订单6 | 生产状态 | order.state | 1 | 队列0 生产1 暂停2 完成3 | 订单信息 | 100 | 否 | ns=3;s="订单信息"."订单6_生产状态" | Int | 不归档 | R
18 | 订单信息 | 订单6 | 生产用时（秒） | order.duration | 35.6 |  | 订单信息 | 100 | 否 | ns=3;s="订单信息"."订单6_生产用时（秒）" | Real | 不归档 | R
19 | 订单信息 | 订单7 | 订单编号 | order.No | PP000157 |  | 订单信息 | 100 | 否 | ns=3;s="订单信息"."订单7_订单编号" | String | 不归档 | R
20 | 订单信息 | 订单7 | 生产状态 | order.state | 1 | 队列0 生产1 暂停2 完成3 | 订单信息 | 100 | 否 | ns=3;s="订单信息"."订单7_生产状态" | Int | 不归档 | R
21 | 订单信息 | 订单7 | 生产用时（秒） | order.duration | 35.6 |  | 订单信息 | 100 | 否 | ns=3;s="订单信息"."订单7_生产用时（秒）" | Real | 不归档 | R
22 | 订单信息 | AGV | 订单编号 | order.No | PP000157 |  | 订单信息 | 100 | 否 | ns=3;s="订单信息"."AGV_订单编号" | String | 不归档 | R
23 | 预生产 | AGV | 位置序号 | Agv.position |  | 动作：AGV移动到指定位置（成品下线位=0；固定送达目标位=1，按百分比将行走路径转换，以控制孪生行走速率） | 机构动作 | 100 | 否 | ns=3;s="预生产"."AGV_位置序号" | Int | 不归档 | R
24 | 预生产 | AGV | 速度 | Agv.speed |  | 速度：AGV移动速度(mm/s) | 机构动作 | 100 | 否 | ns=3;s="预生产"."AGV_速度" | Real | 不归档 | R
25 | 预生产 | AGV | 运行状态 | Agv.running |  | 运行：.runing | 机构动作 | 100 | 否 | ns=3;s="预生产"."AGV_运行状态" | Int | 不归档 | R

## 机器人
序号 | DT | [6 empty] | OT侧
| 编制部门 | 国机工业互联网研究院有限公司 |  |  |  | 版本号 | V2.0 | 总控/分控/单机 |  | 分控 | 通道名称 | 机器人
| 编制人员 | 郭永进 |  |  |  | 编制日期 | 20210109 | opc地址 | opc.tcp://172.16.6.250:61510 |  | 驱动型号 | OPC UA Client
| 组 | 对象 | 数据名称 | 数据编号 | 点位示例 | 数据解释 | 数据类别 | 扫描速率 （ms） | 缩放 | 寄存器地址 | 数据类型 | 是否归档 | 读写权限
1 | 预生产 | 机器人 | 轴角度 | Robot.angle |  | 就位：轴1角度/.../轴8角度 | 机构动作 | 100 | 否 | ns=3;s="预生产"."机器人_轴角度" | String | 不归档 | R
2 | 底壳上线 | 机器人 | 轴角度 | Robot.angle |  | 就位：轴1角度/.../轴8角度 | 机构动作 | 100 | 否 | ns=3;s="底壳上线"."机器人_轴角度" | String | 不归档 | R
3 | 上中壳装配 | 机器人 | 轴角度 | Robot.angle |  | 就位：轴1角度/.../轴8角度 | 机构动作 | 100 | 否 | ns=3;s="上中壳装配"."机器人_轴角度" | String | 不归档 | R
4 | 电池及盖装配 | 机器人 | 轴角度 | Robot.angle |  | 就位：轴1角度/.../轴8角度 | 机构动作 | 100 | 否 | ns=3;s="电池及盖装配"."机器人_轴角度" | String | 不归档 | R
5 | 打螺丝 | 机器人 | 轴角度 | Robot.angle |  | 就位：轴1角度/.../轴8角度 | 机构动作 | 100 | 否 | ns=3;s="打螺丝"."机器人_轴角度" | String | 不归档 | R
6 | 激光打标 | 机器人 | 轴角度 | Robot.angle |  | 就位：轴1角度/.../轴8角度 | 机构动作 | 100 | 否 | ns=3;s="激光打标"."机器人_轴角度" | String | 不归档 | R
7 | 包装下线 | 机器人 | 轴角度 | Robot.angle |  | 就位：轴1角度/.../轴8角度 | 机构动作 | 100 | 否 | ns=3;s="包装下线"."机器人_轴角度" | String | 不归档 | R